## Hoja 1
|  |  |  | SISTEMA | BANTDGM7_MW_NATURE
Código | Tipo | Ud | Resumen |  |  | Cantidad | Precio (€) | Importe (€)
BANTDGM7_MW_NATURE | Partida | m² | CUBIERTA DECK. BITUMINOSA. BANTDGM7_MW_NATURE CHOVA
Formación de cubierta plana no transitable, no ventilada, deck, tipo convencional, pendiente del 1% al 15%, compuesta de los siguientes elementos: SOPORTE BASE: perfil nervado autoportante de chapa de acero galvanizado; BARRERA CONTRA VAPOR (opcional según DBHE-1); lámina CHOVAPLAST ALUM BV 30 E2 "CHOVA" masa nominal 3 kg/m2, con armadura de aluminio, de superficie no protegida, y factor de resistencia a la difusión del vapor de agua (µ) 82205 flotante sobre el soporte y sellada en sus solapes longitudinales y transversales; AISLAMIENTO TÉRMICO: panel rígido de lana mineral no soldable, hidrofugada, LAROC N 150/8 "CHOVA", según UNE-EN 13162, de 80 mm de espesor, resistencia térmica >= 2,10 m²K/W, conductividad térmica 0,038 W/(mK), fijado mecánicamente al soporte con 1 fijación/m2; panel rígido de lana mineral soldable, hidrofugada, LAROC S 150/4 "CHOVA", según UNE-EN 13162, revestido con betún asfáltico y film de polipropileno termofusible, de 40 mm de espesor, resistencia térmica >= 1,05 m²K/W, conductividad térmica 0,038 W/(mK), fijado mecánicamente al soporte con 5 fijación/m2; IMPERMEABILIZACIÓN: tipo bicapa, adherida, compuesta por: una lámina de betún modificado con elastómero SBS, LBM(SBS)-30-FV, POLITABER VEL 30 "CHOVA", con armadura de fieltro de fibra de vidrio de 60 g/m², de superficie no protegida, y una lámina de betún modificado con elastómero SBS, LBM(SBS)-50/G-FP, POLITABER NATURE COMBI 50/G "CHOVA", de 5 kg/m2, con armadura de fieltro de poliéster reforzado y estabilizado de 150 g/m2 con autoprotección mineral de color blanco NATURE® con índice de reflexión solar SRI 44% y actividad fotocatalítica (informe nº21171 IETccCSIC), totalmente adherida a la anterior con soplete, sin coincidir sus juntas Incluso parte proporcional de refuerzos en puntos singulares tales como: JUNTA DE DILATACIÓN ESTRUCTURAL SOBREELEVADA, formada por: perfiles metálicos a cada lado de la junta de al menos 1 mm de espesor (no incluidos); dos bandas de adherencia, de lámina LBM(SBS)-30-FP POLITABER BANDA 33 "CHOVA", de 33 cm de anchura y dos bandas de terminación de 50 cm de anchura, de lámina LBM(SBS)-50/G-FP, POLITABER NATURE COMBI 50/G "CHOVA" soldada a los perfiles metálicos de la junta sobreelevada, previa imprimación con 0,2 kg/m2 PRIMER SR 22 "CHOVA" y a la impermeabilización continua de la cubierta; ENCUENTRO CON PARAMENTO VERTICAL compuesto por: perfil metálico de al menos 1 mm de espesor; imprimación 0,2 kg/m2 PRIMER SR en paramentos, banda de refuerzo de 33 cm de anchura, POLITABER BANDA 33 "CHOVA" y remate con banda de terminación con lámina POLITABER NATURE COMBI 50/G "CHOVA" , de superficie autoprotegida, ambas soldadas sobre el paramento imprimado en una altura no inferior a 20 cm desde la protección de la cubierta, acabado con un perfil de chapa de acero galvanizado, incluso cordón de sellado aplicado entre el perfil metálico y el paramento; CANALÓN compuesto de: canalón metálico (no incluido); imprimación bituminosa tipo PRIMER SR "CHOVA" ; lámina de refuerzo inferior POLITABER POL PY 30 "CHOVA", adherida al soporte con soplete; pieza de terminación con lámina POLITABER NATURE COMBI 50/G "CHOVA" y refuerzos y piezas accesorias prefabricadas en RESTO DE PUNTOS SINGULARES COMO ESQUINAS, ELEMENTOS SALIENTES, JUNTAS DE DILATACIÓN DEL SOPORTE... Productos con Marcado CE. Sistema de impermeabilización, detalles de punto singular y puesta en obra según UNE 104401:2013. Medida la superficie realmente ejecutada en proyección horizontal desde las caras interiores de los antepechos.
14765 | Material | m² | Lámina auxiliar de betún aditivado con plastómero APP, LA-30-AL, CHOVAPLAST ALUM BV 30 E2 |  |  | 1.1 | 6.27 | 6.9
81473 | Material | m2 | Panel rígido de lana mineral no soldable, hidrofugada, LAROC N 150/8 "CHOVA", según UNE-EN 13162, de 80 mm de espesor, resistencia térmica >= 2,10 m²K/W, conductividad térmica 0,038 W/(mK). |  |  | 1.05 | 28.84 | 30.28
81477 | Material | m2 | Panel rígido de lana mineral soldable, hidrofugada, LAROC S 150/4 "CHOVA", según UNE-EN 13162, revestido con betún asfáltico y film de polipropileno termofusible, de 40 mm de espesor, resistencia térmica >= 1,05 m²K/W, conductividad térmica 0,038 W/(mK). |  |  | 1.05 | 21.31 | 22.38
FMT | Material | Ud | Fijación mecánica de los paneles aislantes a la chapa metálica (cubiertas deck). |  |  | 5 | 0.25 | 1.25
37469 | Material | m² | Lámina de betún modificado con elastómero SBS, LBM(SBS)-50/G-FP, POLITABER NATURE COMBI 50/G BLANCO "CHOVA" |  |  | 1.1 | 8.71 | 9.58
31060 | Material | m² | Lámina de betún modificado con elastómero SBS, LBM(SBS)-30-FV, POLITABER VEL 30 "CHOVA" |  |  | 1.1 | 4.22 | 4.64
AAT | Mano de obra | h | Oficial 1ª montador de aislamientos |  |  | 0.055 | 20.48 | 1.13
ABT | Mano de obra | h | Ayudante montador de aislamientos |  |  | 0.055 | 18.92 | 1.04
AAI | Mano de obra | h | Oficial 1ª aplicador de láminas impermeabilizantes |  |  | 0.232 | 19.93 | 4.62
ABI | Mano de obra | h | Ayudante aplicador de láminas impermeabilizantes |  |  | 0.232 | 18.92 | 4.39
% | Sin clasificar | % | Costes directos complementarios / Medios auxiliares |  |  | 2 | 86.21 | 1.72
% | Sin clasificar | % | Puntos singulares. Materiales y mano de obra |  |  | 10 | 87.93 | 8.79
% | Sin clasificar | % | Costes indirectos |  |  | 3 | 96.72 | 2.9016
|  |  | BANTDGM7_NATURE |  |  |  |  | 99.6216