## Hoja 1
|  |  |  | SISTEMA | BANTGM7_NATURE
Código | Tipo | Ud | Resumen |  |  | Cantidad | Precio (€) | Importe (€)
BANTGM7__NATURE | Partida | m² | CUBIERTA PLANA. NO TRANSITABLE DE PROTECCIÓN LIGERA - NATURE. BANTGM7_NATURE CHOVA
Formación de cubierta plana no transitable, no ventilada, autoprotegida, tipo convencional, compuesta de los siguientes elementos: BARRERA CONTRA VAPOR (opcional según DBHE-1); lámina CHOVAPLAST ALUM BV 30 E2 "CHOVA" masa nominal 3 kg/m2, con armadura de aluminio de superficie no protegida y factor de resistencia a la difusión del vapor de agua (µ) 82205 flotante sobre el soporte y sellada en sus solapes long. y transv.; poliestireno extruido ChovAFOAM 300 M80 "CHOVA", según UNE-EN 13164, de superficie lisa y mecanizado lateral a media madera, de 80 mm de espesor, resistencia a compresión >= 300 kPa, resistencia térmica 2,2 m²K/W, conductividad térmica 0,036 W/(mK); panel rígido de poliestireno extruido ChovAFOAM 300 M60 "CHOVA", según UNE-EN 13164, de superficie lisa y mecanizado lateral a media madera, de 60 mm de espesor, resistencia a compresión >= 300 kPa, conductividad térmica 0,034 W/(mK); geotextil no tejido compuesto por fibras de poliéster unidas por agujeteado, GEOFIM 200 “CHOVA” con una masa superficial de 200 g/m2; formación de pendientes y capa de mortero de regulación según exigencias del proyecto (no incluido); 0,3kg/m2 de emulsión aniónica con cargas tipo EB SUPERMUL “CHOVA”; IMPERMEABILIZACIÓN: tipo bicapa, adherida, compuesta por una lámina de betún modificado con elastómero SBS, LBM(SBS)-30-FV, POLITABER VEL 30 "CHOVA", con armadura de fieltro de fibra de vidrio de 60g/m2, de superficie no protegida y lámina de betún modificado con elastómero SBS, LBM(SBS)-50/G-FP, POLITABER NATURE COMBI 50/G "CHOVA", con armadura de fieltro de poliéster no tejido y estabilizado con fibra de vidrio, con acabado interior plástico y acabado exterior en gránulo fotocatalítico NATURE, color blanco con índice de reflexión solar SRI 44%, totalmente adheridas con soplete, sin coincidir sus juntas. Incluso parte proporcional de refuerzos en puntos singulares tales como: JUNTA DE DILATACIÓN ESTRUCTURAL en cubierta compuesta por: dos bandas de adherencia, de lámina BM(SBS)-30-FP, POLITABER BANDA 33 "CHOVA", previa imprimación con SUPERMUL, "CHOVA"; banda de refuerzo de 50 cm de anchura, de lámina LBM(SBS)-40-FP, POLITABER COMBI 40 "CHOVA", formando un fuelle sin adherir en la zona de la junta; cordón de relleno para junta de dilatación, ChovASTAR Mastic 25 "CHOVA", de 25 mm de diámetro; y banda de terminación de 33 cm de anchura, de lámina POLITABER NATURE COMBI 50/G "CHOVA", soldada a la impermeabilización continua de la cubierta, formando un fuelle sin adherir en la zona de la junta, sobre el cordón de relleno; ENCUENTRO DE PARAMENTO VERTICAL, mediante roza (no incluida), formado por: escocia o chaflán de mortero, imprimación 0,3 kg/m2 SUPERMUL en paramentos, banda de refuerzo de 33 cm de anchura centrada sobre la junta POLITABER BANDA 33 "CHOVA" y remate con banda de terminación con lámina POLITABER NATURE COMBI 50/G BLANCA "CHOVA" , de superficie autoprotegida, ambas soldadas sobre el paramento imprimado en una altura no inferior a 20 cm desde la protección de la cubierta, acabado sobre una roza de 3x3 cm (realizada previamente), que se rellena de mortero de cemento (no incluido); ENCUENTRO DE CUBIERTA CON SUMIDERO de salida vertical, realizando un rebaje en el soporte alrededor del sumidero de 6 a 8 mm, en el que se recibirá la impermeabilización formada por: piezas de refuerzo de lámina y refuerzos y piezas accesorias prefabricadas en RESTO DE PUNTOS SINGULARES COMO ESQUINAS, ELEMENTOS SALIENTES, JUNTAS DE DILATACIÓN DEL SOPORTE... Productos con Marcado CE. Sistema, detalles de punto singular y puesta en obra según norma UNE 104401:2013. Medida la superficie realmente ejecutada en proyección horizontal desde las caras interiores de los antepechos.
14765 | Sin clasificar | m² | Lámina auxiliar de betún aditivado con plastómero APP, LA-30-AL, CHOVAPLAST ALUM BV 30 E2, masa nominal 3kg/m2 con armadura de alumino de 80 micras, de superficie no protegida, coeficiente de difusión frente al gas radón 1x10-13 m2/s y factor de resistencia a la difusión del vapor de agua (µ) 82205. |  |  | 1.1 | 4 | 4.4
81930A | Material | m² | Panel rígido de poliestireno extruido ChovAFOAM 300 M 80 "CHOVA", según UNE-EN 13164, de superficie lisa y mecanizado lateral a media madera, de 80 mm de espesor, resistencia a compresión >= 300 kPa, resistencia térmica 2,2 m²K/W, conductividad térmica 0,036 W/(mK), Euroclase E de reacción al fuego, con código de designación XPS-EN 13164-T1-CS(10/Y)300-DLT(2)5-DS(TH)-WL(T)0,7. |  |  | 1.05 | 12.5 | 13.13
81920A | Material | m² | Panel rígido de poliestireno extruido ChovAFOAM 300 M 60 "CHOVA", según UNE-EN 13164, de superficie lisa y mecanizado lateral a media madera, de 60 mm de espesor, resistencia a compresión >= 300 kPa, resistencia térmica 1,75 m²K/W, conductividad térmica 0,034 W/(mK), Euroclase E de reacción al fuego, con código de designación XPS-EN 13164-T1-CS(10/Y)300-DLT(2)5-DS(TH)-WL(T)0,7. |  |  | 1.05 | 8.95 | 9.4
82030 | Sin clasificar | m² | Geotextil no tejido compuesto por fibras de poliéster unidas por agujeteado, GEOFIM 200 "CHOVA" |  |  | 1.1 | 0.72 | 0.79
55025E | Material | kg | Emulsión asfáltica aniónica con cargas tipo EB SUPERMUL, "CHOVA", según UNE 104231. |  |  | 0.3 | 1.51 | 0.45
31060 | Sin clasificar | m² | Lámina de betún modificado con elastómero SBS, LBM(SBS)-30-FV, POLITABER VEL 30 |  |  | 1.1 | 3.65 | 4.02
37469 | Sin clasificar | m² | Lámina de betún modificado con elastómero SBS, LBM(SBS)-50/G-FP, POLITABER NATURE COMBI 50/G BLANCO "CHOVA", con armadura de fieltro de poliéster no tejido y estabilizado con fibra de vidrio, con acabado interior plástico y acabado exterior en gránulo fotocatalítico NATURE, color blanco con índice de reflexión solar SRI 44% |  |  | 1.1 | 6.73 | 7.4
AAI | Mano de obra | h | Oficial 1ª aplicador de láminas impermeabilizantes. |  |  | 0.232 | 17.24 | 4
ABI | Mano de obra | h | Ayudante aplicador de láminas impermeabilizantes. |  |  | 0.232 | 16.13 | 3.74
AAT | Mano de obra | h | Oficial 1ª montador de aislamientos. |  |  | 0.055 | 17.82 | 0.98
ABT | Mano de obra | h | Ayudante montador de aislamientos. |  |  | 0.055 | 16.13 | 0.89
% | Sin clasificar | % | Costes directos complementarios / Medios auxiliares |  |  | 2 | 49.2 | 0.98
% | Sin clasificar | % | Puntos singulares. Materiales y mano de obra |  |  | 10 | 50.18 | 5.02
% | Sin clasificar | % | Costes indirectos |  |  | 3 | 55.2 | 1.656
|  |  | BANTGM7_NATURE |  |  |  |  | 56.856