## Hoja 1
|  |  |  | SISTEMA | BINTS7
Código | Tipo | Ud | Resumen |  |  | Cantidad | Precio (€) | Importe (€)
BINTS7 | Partida | m² | CUBIERTA TÉCNICA NO TRANSITABLE. PANELES SOLARES O INSTALACIONES. BINTS7 CHOVA
Cubierta plana no transitable, no ventilada, con grava para apoyo de instalaciones o paneles solares, tipo invertida, pendiente del 0% al 5%, compuesta de: formación de pendientes y capa de mortero de regulación según exigencias del proyecto (no incluido); 0,3 kg/m2 de emulsión asfáltica aniónica con cargas tipo EB SUPERMUL, "CHOVA"; IMPERMEABILIZACIÓN: tipo bicapa, adherida, compuesta por lámina de betún modificado con elastómero SBS, LBM(SBS)-30-FV, POLITABER VEL 30 "CHOVA", con armadura de fieltro de fibra de vidrio de superficie no protegida y lámina de betún modificado con elastómero SBS, LBM(SBS)-40-FP, POLITABER POL PY 40 "CHOVA", con armadura de fieltro de poliéster no tejido de superficie no protegida adherida a la anterior con soplete, sin coincidir sus juntas; geotextil no tejido compuesto por fibras de poliéster unidas por agujeteado, GEOFIM 150 "CHOVA" de 150 g/m²; poliestireno extruido ChovAFOAM 300 M80 "CHOVA", según UNE-EN 13164, de superficie lisa y mecanizado lateral a media madera, de 80 mm de espesor, resistencia a compresión >= 300 kPa, conductividad térmica 0,036 W/(mK); panel rígido de poliestireno extruido ChovAFOAM 300 M60 "CHOVA", según UNE-EN 13164, de superficie lisa y mecanizado lateral a media madera, de 60 mm de espesor, resistencia a compresión >= 300 kPa, conductividad térmica 0,034 W/(mK); geotextil no tejido compuesto por fibras de poliéster unidas por agujeteado, GEOFIM 200 "CHOVA" de 200 g/m²; CAPA DE PROTECCIÓN: capa de grava (no incluido) con bancadas de hormigón para apoyo de instalaciones (no incluido). Incluso parte proporcional de refuerzos en puntos singulares tales como: JUNTA DE DILATACIÓN ESTRUCTURAL en cubierta, formada por: dos bandas de adherencia, de lámina POLITABER BANDA 33 "CHOVA", totalmente adheridas al soporte con soplete, a cada lado de la junta, previa imprimación con SUPERMUL, "CHOVA"; banda de refuerzo de 50 cm de anchura, de lámina LBM(SBS)-40-FP, POLITABER COMBI 40 "CHOVA"; cordón de relleno para junta de dilatación, ChovASTAR Mastic 25 "CHOVA", de 25 mm de diámetro; y banda de terminación de 33 cm de anchura, de lámina POLITABER COMBI 40 "CHOVA", soldada a la impermeabilización continua de la cubierta, formando un fuelle sin adherir en la zona de la junta, sobre el cordón de relleno; ENCUENTRO DE PARAMENTO VERTICAL, mediante roza (no incluida), formado por: escocia o chaflán de mortero, imprimación 0,3 kg/m2 SUPERMUL en paramentos, banda de refuerzo de 33 cm de anchura centrada sobre la junta POLITABER BANDA 33 "CHOVA" y remate con banda de terminación con lámina POLITABER NATURE COMBI 50/G BLANCA "CHOVA" , de superficie autoprotegida, ambas soldadas sobre el paramento imprimado en una altura no inferior a 20 cm desde la protección de la cubierta, acabado sobre una roza de 3x3 cm (realizada previamente), que se rellena de mortero de cemento (no incluido); ENCUENTRO CON SUMIDERO de salida vertical, realizando un rebaje en el soporte alrededor del sumidero de 6 a 8 mm, en el que se recibirá la impermeabilización formada por: piezas de refuerzo POLITABER COMBI 40 "CHOVA", sumidero sifónico de caucho EPDM, de salida vertical, de diámetro adecuado, CAZOLETA SIFÓNICA “CHOVA” y refuerzos y piezas accesorias prefabricadas en RESTO DE PUNTOS SINGULARES COMO ESQUINAS, ELEMENTOS SALIENTES, JUNTAS DE DILATACIÓN DEL SOPORTE,…Productos con Marcado CE y sistema certificado con DIT 578R/21 ChovA POLITABER/CHOVAPLAST EXTRA. Detalles de punto singular y puesta en obra según DIT 578R/21 ChovA POLITABER/ChovAPLAST EXTRA y UNE 104401:2013.
55025E | Material | kg | Emulsión asfáltica aniónica con cargas tipo EB SUPERMUL, "CHOVA", según UNE 104231. |  |  | 0.3 | 1.79 | 0.54
31060 | Material | m² | Lámina de betún modificado con elastómero SBS, LBM(SBS)-30-FV, POLITABER VEL 30 "CHOVA", masa nominal 3 kg/m², con armadura de fieltro de fibra de vidrio de 60 g/m², de superficie no protegida. Según UNE-EN 13707. |  |  | 1.1 | 4.22 | 4.64
37450 | Material | m² | Lámina de betún modificado con elastómeros SBS, LBM(SBS)-40 FP, POLITABER COMBI 40 "CHOVA", masa nominal 4 kg/m2, con armadura de fieltro de poliéster no tejido y reforzado y estabilizado de 150 g/m2, con acabado interior y exterior plástico y coeficiente de difusión frente al gas radón 7x10-12 m2/s. |  |  | 1.1 | 6.24 | 6.86
82021 | Material | m² | Geotextil no tejido compuesto por fibras de poliéster unidas por agujeteado, GEOFIM 150 "CHOVA" de 150 g/m². |  |  | 1.05 | 0.62 | 0.65
81930A | Material | m² | Panel rígido de poliestireno extruido ChovAFOAM 300 M 80 "CHOVA", según UNE-EN 13164, de superficie lisa y mecanizado lateral a media madera, de 80 mm de espesor, resistencia a compresión >= 300 kPa, resistencia térmica 2,2 m²K/W, conductividad térmica 0,036 W/(mK), Euroclase E de reacción al fuego, con código de designación XPS-EN 13164-T1-CS(10/Y)300-DLT(2)5-DS(TH)-WL(T)0,7. |  |  | 1.05 | 12.5 | 13.13
81920A | Material | m² | Panel rígido de poliestireno extruido ChovAFOAM 300 M 60 "CHOVA", según UNE-EN 13164, de superficie lisa y mecanizado lateral a media madera, de 80 mm de espesor, resistencia a compresión >= 300 kPa, resistencia térmica 1,80 m²K/W, conductividad térmica 0,034 W/(mK), Euroclase E de reacción al fuego, con código de designación XPS-EN 13164-T1-CS(10/Y)300-DLT(2)5-DS(TH)-WL(T)0,7. |  |  | 1.05 | 10.5 | 11.03
82030 | Material | m² | Geotextil no tejido compuesto por fibras de poliéster unidas por agujeteado, GEOFIM 200 "CHOVA", de 200 g/m². |  |  | 1.05 | 0.84 | 0.88
AAI | Mano de obra | h | Oficial 1ª aplicador de láminas impermeabilizantes |  |  | 0.232 | 19.93 | 4.62
ABI | Mano de obra | h | Ayudante aplicador de láminas impermeabilizantes |  |  | 0.232 | 18.92 | 4.39
AAT | Mano de obra | h | Oficial 1ª montador de aislamientos |  |  | 0.055 | 20.48 | 1.13
ABT | Mano de obra | h | Ayudante montador de aislamientos |  |  | 0.055 | 18.92 | 1.04
% | Sin clasificar | % | Costes directos complementarios |  |  | 2 | 48.91 | 0.98
% | Sin clasificar | % | Puntos singulares. Materiales y mano de obra |  |  | 10 | 49.89 | 4.99
% | Sin clasificar | % | Costes indirectos |  |  | 3 | 54.88 | 1.6464
|  |  | BINTS7 |  |  |  |  | 56.5264