## Hoja 1
S03. SUELO FLOTANTE_CHOVAIMPACT 10
Código | Tipo | Ud | Resumen |  | Cantidad | Precio (€) | Importe (€)
S03 | Partida |  | SUELO FLOTANTE - CHOVAIMPACT 10
Aislamiento acústico a ruido de impacto de suelos flotantes, realizado con láminas de espuma de polietileno ChovAIMPACT 10 "CHOVA" de 10 mm de espesor; proporcionando una reducción del nivel global de presión de ruido de impactos de 19 dB y desolarización perimetral realizada con banda de polietileno ChovAIMPACT 5 BANDA "CHOVA", de 5mm de espesor y 20cm de anchura, densidad 20kg/m3; preparado para recibir una base de pavimento de mortero u hormigón.
82465 | Material | m² | Lámina de espuma de polietileno ChovAIMPACT 10 "CHOVA" |  | 1.05 | 2.38 | 2.5
58055 | Material | m | Banda de polietileno ChovAIMPACT 5 BANDA "CHOVA" |  | 1.05 | 0.36 | 0.38
AAC | Mano de obra | h | Oficial 1ª montador de aislamientos |  | 0.066 | 18.24 | 1.2
ABC | Mano de obra | h | Ayudante montador de aislamientos |  | 0.03 | 16.92 | 0.51
% | Sin clasificar | % | Costes directos complementarios |  | 2 | 4.59 | 0.09
% | Sin clasificar | % | Costes indirectos |  | 3 | 4.68 | 0.1404
|  |  | S03_CHOVAIMPACT 10 |  |  |  | 4.8204