## Hoja 1
S03. SUELO FLOTANTE_CHOVAIMPACT PLUS
Código | Tipo | Ud | Resumen |  | Cantidad | Precio (€) | Importe (€)
S03 | Partida |  | SUELO FLOTANTE - CHOVAIMPACT PLUS
Aislamiento acústico a ruido de impacto de suelos flotantes, realizado con láminas de espuma de polietileno ChovAIMPACT PLUS "CHOVA" de 9 mm de espesor; proporcionando una reducción del nivel global de presión de ruido de impactos de 24 dB y desolarización perimetral realizada con banda de polietileno ChovAIMPACT 5 BANDA "CHOVA", de 5mm de espesor y 20cm de anchura, densidad 20kg/m3; preparado para recibir una base de pavimento de mortero u hormigón.
58050 | Material | m² | Lámina de espuma de polietileno ChovAIMPACT PLUS "CHOVA" |  | 1.05 | 4.48 | 4.7
58055 | Material | m | Banda de polietileno ChovAIMPACT 5 BANDA "CHOVA" |  | 1.05 | 0.36 | 0.38
AAC | Mano de obra | h | Oficial 1ª montador de aislamientos |  | 0.066 | 18.24 | 1.2
ABC | Mano de obra | h | Ayudante montador de aislamientos |  | 0.03 | 16.92 | 0.51
% | Sin clasificar | % | Costes directos complementarios |  | 2 | 6.79 | 0.14
% | Sin clasificar | % | Costes indirectos |  | 3 | 6.93 | 0.2079
|  |  | S03 |  |  |  | 7.1379