## Hoja 1
D07. TRASDOSADO SEMIDIRECTO SIMPLE. ChovACUSTIC PLUS FIELTEX
Código | Tipo | Ud | Resumen | Cantidad | Precio (€) | Importe (€)
D07 | Partida | m² | TRASDOSADO SEMIDIRECTO SIMPLE. ChovACUSTIC PLUS FIELTEX
Trasdosado semidirecto sobre partición interior, de 53 mm de espesor total, formado por complejo multicapa ChovACUSTIC PLUS FIELTEX "CHOVA, de 36 mm de espesor, 8,4 kg/m² de masa superficial, formado por dos capas simétricas en densidad y espesor de fieltro textil adheridas térmicamente a una lámina viscoelástica de alta densidad de 4 mm de espesor, fijado mecánicamente al tabique con 6 fijaciones del tipo ChovAFIX 6 "CHOVA" y estructura de perfiles de chapa de acero galvanizado de tipo “maestra” de 18 mm de espesor con AMORTIGUADOR FTD OMEGA "CHOVA", a cuyo lado se atornillan una placa de yeso laminado de 13 mm de espesor. Incluye: Replanteo y trazado en el forjado inferior y en el superior de los tabiques a realizar. Colocación de banda de estanqueidad y canales inferiores, sobre solado terminado o base de asiento. Colocación de banda de estanqueidad y canales superiores, bajo forjados. Colocación y fijación de los montantes sobre los elementos horizontales. Colocación de las placas para el cierre de una de las caras del tabique, mediante fijaciones mecánicas. Colocación de la napa de poliéster entre los montantes. Cierre de la segunda cara con placas, mediante fijaciones mecánicas. Replanteo de las cajas para alojamiento de mecanismos eléctricos y de paso de instalaciones, y posterior perforación de las placas. Tratamiento de las juntas entre placas. Recibido de las cajas para alojamiento de mecanismos eléctricos y de paso de instalaciones.
mt12pik015 | Material | kg | Pasta de agarre, según UNE-EN 14496. | 0.1 | 0.62 | 0.06
Omega90x30 | Material | m | Maestra Omega 90x40x30 mm, de chapa de acero galvanizado. | 2 | 2.5 | 5
mt12ppk010b | Material | m² | Placa de yeso laminado A / UNE-EN 520 - 1200 / longitud / 13 / borde afinado, Standard . | 1.05 | 5.58 | 5.86
mt12ptk010cd | Material | Ud | Tornillo autoperforante 3,5x25. | 14 | 0.01 | 0.14
mt12pik010b | Material | kg | Pasta de juntas, según UNE-EN 13963. | 0.3 | 1.45 | 0.44
mt12pck010a | Material | m | Cinta de juntas de 50 mm de anchura. | 1.6 | 0.04 | 0.06
56307 | Material | m² | Complejo multicapa ChovACUSTIC PLUS FIELTEX , "CHOVA" | 1.1 | 16.98 | 18.68
58106 | Material | Ud | Fijación mecánica para paneles aislantes de complejo multicapa ChovAFIX 6 "CHOVA" | 6 | 0.24 | 1.44
58114 | Material | Ud | AMORTIGUADOR FTD OMEGA "CHOVA" | 4 | 4.3 | 17.2
PA | Mano de obra | h | Oficial 1ª montador de prefabricados interiores | 0.303 | 20.3 | 6.15
PB | Mano de obra | h | Ayudante montador de prefabricados interiores | 0.303 | 19.25 | 5.83
AA | Mano de obra | h | Oficial 1ª montador de aislamientos | 0.22 | 18.24 | 4.01
AB | Mano de obra | h | Ayudante montador de aislamientos | 0.22 | 16.92 | 3.72
% | Sin clasificar | % | Costes directos complementarios | 2 | 68.59 | 1.37
% | Sin clasificar | % | Costes indirectos | 3 | 69.96 | 2.0988
|  |  | D07. TRASDOSADO SEMIDIRECTO SIMPLE. ChovACUSTIC PLUS FIELTEX |  |  | 72.0588