## Hoja 1
|  |  |  | SISTEMA | FS-RAD-ALUM
Código | Tipo | Ud |  |  |  | Cantidad | Precio (€) | Importe (€)
FS_RAD-ALUM | Partida | m² | PROTECCIÓN FRENTE AL GAS RADÓN - FORJADO SANITARIO. FS-RAD-ALUM
Barrera de protección frente al gas radón sobre forjado sanitario, apta para zona I y II, compuesta de: capa de regularización de mortero sobre forjado (no incluida); imprimación bituminosa tipo SUPERMUL "CHOVA"; lámina auxiliar de betún aditivado con plastómero APP, LA-30-AL, CHOVAPLAST ALUM BV 30 E2, masa nominal 3 kg/m2, con armadura de aluminio gofrado, con acabado plástico en ambas caras, coeficiente de difusión frente al gas radón < 1x10-13 m2/s y factor de resistencia a la difusión del vapor de agua (µ) 82205 y espesor >2mm; geotextil no tejido de polipropileno GEOFIM PP 125-15 "CHOVA", de 125 g/m2; capa de mortero de protección (opcional); listo para recibir el aislamiento térmico y pavimento de suelo (no incluidos en este precio). Incluso p.p. de solapes y refuerzo en paramento vertical, mediante imprimación SUPERMUL "CHOVA" y lámina POLITABER COMBI 40 "CHOVA" adherida hasta una altura mínima de 20 cm por encima de la rasante exterior. Productos con Marcado CE y medida la superficie realmente ejecutada en proyección horizontal desde las caras interiores de la hoja exerior de fachada.
55025E | Material | kg | Emulsión asfáltica aniónica con cargas tipo EB SUPERMUL de 25kg, "CHOVA" |  |  | 0.35 | 1.79 | 0.63
37450 | Material | m² | Lámina auxiliar de betún aditivado con plastómero APP, LA-30-AL, CHOVAPLAST ALUM BV 30 E2, masa nominal 3 kg/m2, con armadura de aluminio gofrado de 80 micras, con acabado plástico en ambas caras, coeficiente de difusión frente al gas radón < 1x10-13 m2/s y factor de resistencia a la difusión del vapor de agua (µ) 82205 y espesor >2mm |  |  | 1.1 | 6.27 | 6.9
83253 | Material | m² | Geotextil no tejido sintético, termosoldado, de polipropileno-polietileno, GEOFIM PP 125-15 "CHOVA", de 125 g/m². |  |  | 1.1 | 1.4 | 1.54
AAI | Mano de obra | h | Oficial 1ª aplicador de láminas impermeabilizantes |  |  | 0.18 | 19.93 | 3.59
ABI | Mano de obra | h | Ayudante aplicador de láminas impermeabilizantes |  |  | 0.18 | 18.92 | 3.41
% | Sin clasificar | % | Costes directos complementarios |  |  | 2 | 16.07 | 0.32
% | Sin clasificar | % | Puntos singulares |  |  | 5 | 16.39 | 0.82
% | Sin clasificar | % | Costes indirectos |  |  | 3 | 17.21 | 0.5163
|  |  | FS_RAD-ALUM |  |  |  |  | 17.7263