## Hoja 1
|  |  |  | SISTEMA | M_3
Código | Tipo | Ud | Resumen |  |  | Cantidad | Precio (€) | Importe (€)
M_3 | Partida | m² | Impermeabilización de muro de hormigón en contacto con el terreno, por su cara exterior, con lámina de betún modificado con elastómero SBS, LBM(SBS)-30-FP, POLITABER POL PY 30 "CHOVA", de 3 kg/m2, con armadura de fieltro de poliéster de 160 g/m², de superficie no protegida, previa imprimación con emulsión asfáltica aniónica con cargas tipo EB SUPERMUL, "CHOVA" (rendimiento: 0,35 kg/m²), totalmente adherida al soporte con soplete, colocada con solapes y sin fijaciones mecánicas; lámina drenante y filtrante de estructura nodular de polietileno de alta densidad (PEAD/HDPE), ChovADREN DD "CHOVA", con nódulos de 8 mm de altura, con geotextil de polipropileno incorporado; colocada con solapes, con el geotextil hacia el terreno, fijado con clavos sólo en coronación de muro, con espumas adhesivas de poliuretano, incluso perfil metálico para remate superior; tubería de drenaje perforado y corrugado rodeado de relleno granular envuelto en geotextil (no incluido). Incluso p.p de refuerzos de lámina en encuentro con zapata, encuentro de muros con fachada o cubierta enterrada, elementos salientes incluso piezas prefabricadas, etc. Productos con Marcado CE y detalles según UNE 104401:2013.
55025E | Material | kg | Emulsión asfáltica aniónica con cargas tipo EB SUPERMUL, "CHOVA", según UNE 104231. |  |  | 0.3 | 1.79 | 0.54
32150 | Material | m² | Lámina de betún modificado con elastómero SBS, LBM(SBS)-30-FP, POLITABER POL PY 30 "CHOVA", masa nominal 3 kg/m², con armadura de fieltro de poliéster de 160 g/m², de superficie no protegida. Según UNE-EN 13707. |  |  | 1.1 | 4.85 | 5.34
83175 | Material | m² | Lámina drenante nodular de polietileno de alta densidad (PEAD/HDPE), ChovADREN DD "CHOVA", con nódulos de 8 mm de altura, con geotextil de polipropileno incorporado, resistencia a la compresión 150 kN/m² según UNE-EN ISO 604 y capacidad de drenaje 4,6 l/(s·m). |  |  | 1.1 | 3.76 | 4.14
PR | Material | m | Perfil de remate. |  |  | 0.3 | 1.87 | 0.56
AAI | Mano de obra | h | Oficial 1ª aplicador de láminas impermeabilizantes |  |  | 0.232 | 19.93 | 4.62
ABI | Mano de obra | h | Ayudante aplicador de láminas impermeabilizantes |  |  | 0.232 | 18.92 | 4.39
AAD | Mano de obra | h | Oficial 1ª aplicador de láminas drenantes |  |  | 0.055 | 19.93 | 1.1
ABD | Mano de obra | h | Ayudante aplicador de láminas drenantes |  |  | 0.055 | 18.5 | 1.02
% |  | % | Costes directos complementarios / Medios auxiliares |  |  | 2 | 21.71 | 0.43
% |  | % | Puntos singulares |  |  | 5 | 22.14 | 1.11
% |  | % | Costes indirectos |  |  | 3 | 23.25 | 0.6975
|  |  | M_3 |  |  |  |  | 23.9475