## Hoja 1
|  |  |  | SISTEMA | M_RAD_AD_I
Código | Tipo | Ud | Resumen |  |  | Cantidad | Precio (€) | Importe (€)
M_RAD_AD_I | Partida | m² | Barrera de protección frente al radón por el interior de muro de hormigón en contacto con el terreno, para municipio de zona I y zona II, con lámina POLITABER AUTOADHESIVA ANTI RADÓN "CHOVA" de 1,5 kg/m2 de betún autoadhesivo elastomérico (SBS), sin armadura, acabado interior plástico siliconado retirable y acabado exterior con hoja metálica de complejo de aluminio y film de poliéster (complejo alupol, AL+PET), previa imprimación con emulsión asfáltica aniónica con cargas tipo EB SUPERMUL, "CHOVA" (rendimiento: 0,35 kg/m²). Incluso p.p de refuerzos de lámina en encuentro de muros con solera, elementos salientes, etc. Productos con Marcado CE y detalles según DB HS6 del CTE.
55025E | Material | kg | Emulsión asfáltica aniónica con cargas tipo EB SUPERMUL, "CHOVA", según UNE 104231. |  |  | 0.3 | 1.79 | 0.54
60079 | Material | m² | Lámina de 1m x 20 m y 1,5 kg/m2 de betún autoadhesivo elastomérico (SBS), sin armadura, acabado interior plástico siliconado retirable y acabado exterior con hoja metálica de complejo de aluminio y film de poliéster (complejo alupol, AL+PET). Color aluminio natural. POLITABER AUTOADHESIVA ANTI RADÓN "CHOVA" |  |  | 1.1 | 6 | 6.6
AAI | Mano de obra | h | Oficial 1ª aplicador de láminas impermeabilizantes |  |  | 0.22 | 19.93 | 4.38
ABI | Mano de obra | h | Ayudante aplicador de láminas impermeabilizantes |  |  | 0.22 | 18.92 | 4.16
% | Sin clasificar | % | Costes directos complementarios |  |  | 2 | 15.68 | 0.31
% | Sin clasificar | % | Puntos singulares |  |  | 5 | 15.99 | 0.8
% | Sin clasificar | % | Costes indirectos |  |  | 3 | 16.79 | 0.5037
|  |  | M_RAD_AD_I |  |  |  |  | 17.2937