## Hoja 1
S02. SUELO FLOTANTE TARIMA
Código | Tipo | Ud | Resumen | Cantidad | Precio (€) | Importe (€)
S02 | Partida |  | SUELO FLOTANTE TARIMA
Aislamiento acústico a ruido aéreo y de impacto bajo suelo de madera sobre rastreles distanciados 600 mm (no incluido), realizado con paneles de napa de poliéster ChovANAPA PANEL 4 cm 600, "CHOVA", de 1350x600 mm y 40 mm de espesor, colocados entre los rastreles y banda autoadhesiva desolidarizante ELASTOBAND 50 "CHOVA", de 50 mm de anchura y de 4 mm de espesor, formada por una lámina de poliolefinas de alta resistencia y una lámina viscoelástica de alta densidad de 2 mm de espesor, adherida a las caras inferior y superior de los rastreles. El precio no incluye los rastreles ni el suelo de madera.
58002 | Material | m² | Panel de napa de poliéster ChovANAPA PANEL 4 cm 600, "CHOVA" | 1.1 | 4.225 | 4.65
58200 | Material | m | Banda autoadhesiva ELASTOBAND 50 "CHOVA" | 1.1 | 0.86 | 0.95
mo021 | Mano de obra | h | Oficial 1ª montador de aislamientos | 0.11 | 18.24 | 2.01
mo114 | Mano de obra | h | Ayudante montador de aislamientos | 0.11 | 16.92 | 1.86
% | Sin clasificar | % | Costes directos complementarios | 2 | 9.47 | 0.19
% | Sin clasificar | % | Costes directos complementarios | 3 | 9.66 | 0.2898
|  |  | S02 |  |  | 9.9498