## Hoja 1
S05. SUELO FLOTANTE IMPACTO Y VIBRACIONES
Código | Tipo | Ud | Resumen |  | Cantidad | Precio (€) | Importe (€)
S05 | Partida |  | SUELO FLOTANTE IMPACTO Y VIBRACIONES
Aislamiento acústico a ruido de impacto de suelos flotantes, realizado con capa de panel de espuma aglomerada de poliuretano de alta densidad ChovAPREN 110/30 "CHOVA", de 30 mm de espesor, conductividad térmica 0,039 W/(mK); aislamiento a vibraciones con tacos de caucho TS de 30 mm, distribuidos de forma adecuada según si carga óptima; tablero de madera hidrófuga de 10 mm (no incluido en este precio); lámina de espuma de polietileno ChovAIMPACT PLUS "CHOVA" de 9 mm de espesor y desolarización perimetral realizada con banda de polietileno ChovAIMPACT 5 BANDA "CHOVA", de 5mm de espesor y 20cm de anchura, densidad 20kg/m3; preparado para recibir una base de pavimento de mortero u hormigón de espesor adecuado según la carga de uso (no incluido en este precio).
81618 | Material | m² | Panel Multiaislante ChovAPREN 110/3 "CHOVA" |  | 1.2 | 11.86 | 14.23
58050 | Material | m² | Lámina de espuma de polietileno ChovAIMPACT PLUS "CHOVA" |  | 1.05 | 4.48 | 4.7
58111 | Material | Ud | Amortiguador acústico de caucho TACO CAUCHO TS 80 "CHOVA" |  | 1.5 | 9.1 | 13.65
58055 | Material | m | Banda de polietileno ChovAIMPACT BANDA "CHOVA" |  | 1.05 | 0.36 | 0.38
AAC | Mano de obra | h | Oficial 1ª montador de aislamientos |  | 0.154 | 18.24 | 2.81
ABC | Mano de obra | h | Ayudante montador de aislamientos |  | 0.121 | 16.92 | 2.05
% | Sin clasificar | % | Costes directos complementarios |  | 2 | 37.82 | 0.76
% | Sin clasificar | % | Costes indirectos |  | 3 | 38.58 | 1.1574
|  |  | S05 |  |  |  | 39.7374