## Hoja 1
|  |  |  | SISTEMA | S_RAD_AD_E
Código | Tipo | Ud | Resumen |  |  | Cantidad | Precio (€) | Importe (€)
S_RAD_AD_E | Partida | m² | Barrera de protección frente al radón bajo solera, para municipio de zona I y II, colocada sobre hormigón de limpieza con superficie lisa y uniforme: imprimación con emulsión asfáltica aniónica con cargas tipo EB SUPERMUL de 25kg, "CHOVA" de consistencia viscosa y aplicación en fríolámina POLITABER AUTOADHESIVA ANTI RADÓN "CHOVA", de 1,5kg/m2 de betún autoadhesivo elastomérico (SBS), sin armadura, acabado interior plástico siliconado retirable y acabado exterior con hoja metálica de complejo de aluminio y film de poliéster (complejo alupol, AL+PET); capa antipunzonante de geotextil de polipropileno no tejido, GEOFIM PP 125-15 "CHOVA" de 125 g/m² colocado sobre la barrera de radón; lista para verter el hormigón de la solera. Incluso p/p de limpieza y preparación de la superficie, mermas, solapes y refuerzos de las láminas asfálticas e imprimación en puntos singulares, etc. Productos con Marcado CE y ejecución según DB HS6 del CTE. Medida la superficie realmente ejecutada en proyección horizontal desde las caras interiores del muro de sótano.
55025 | Material | kg | Emulsión asfáltica aniónica con cargas tipo EB SUPERMUL de 25kg, "CHOVA" de consistencia viscosa y aplicación en frío. Formada por la dispersión de partículas de betún asfáltico en agua, con un agente emulsionante de carácter aniónico e incorporación de cargas minerales, según norma UNE 104231. |  |  | 0.3 | 1.79 | 0.54
83253 | Material | m² | Geotextil no tejido sintético, termosoldado, de polipropileno-polietileno, GEOFIM PP 200-23 "CHOVA", de 200 g/m². |  |  | 1.05 | 2.35 | 2.47
60079 | Material | m² | Lámina de 1m x 20 m y 1,5 kg/m2 de betún autoadhesivo elastomérico (SBS), sin armadura, acabado interior plástico siliconado retirable y acabado exterior con hoja metálica de complejo de aluminio y film de poliéster (complejo alupol, AL+PET). Color aluminio natural. POLITABER AUTOADHESIVA ANTI RADÓN "CHOVA" |  |  | 1.1 | 6 | 6.6
AAI | Mano de obra | h | Oficial 1ª aplicador de láminas impermeabilizantes |  |  | 0.15 | 19.93 | 2.99
ABI | Mano de obra | h | Ayudante aplicador de láminas impermeabilizantes |  |  | 0.15 | 18.92 | 2.84
% | Sin clasificar | % | Costes directos complementarios |  |  | 2 | 15.44 | 0.31
% | Sin clasificar | % | Puntos singulares |  |  | 5 | 15.75 | 0.79
% | Sin clasificar | % | Costes indirectos |  |  | 3 | 16.54 | 0.4962
|  |  | S_RAD_AD_E |  |  |  |  | 17.0362