## Hoja 1
T01. TECHO SENCILLO
Código | Tipo | Ud | Resumen |  | Cantidad | Precio (€) | Importe (€)
T01 | Partida |  | TECHO SENCILLO
Aislamiento acústico de techo formado por aislamiento acústico a ruido aéreo bajo forjado (no incluido en este precio), formado por panel multicapa ChovACUSTIC 65 LR 70/4, "CHOVA", de 44 mm de espesor, 9,3 kg/m² de masa superficial, formado por un panel de lana mineral de 40 mm de espesor y una lámina viscoelástica de alta densidad de 4 mm de espesor, fijado mecánicamente al forjado mediante espigas ChovAFIX 8 "CHOVA"; falso techo continuo suspendido, situado a una altura menor de 4 m, liso (12,5+27+27), formado por una placa de yeso laminado A / UNE-EN 520 - 1200 / longitud / 12,5 / borde afinado, atornillada a una estructura metálica de acero galvanizado de maestras primarias 60/27 mm separadas cada 1000 mm entre ejes y suspendidas del forjado o elemento soporte mediante cuelgues combinados cada 900 mm, y maestras secundarias fijadas perpendicularmente a los perfiles primarios mediante caballetes y colocadas con una modulación máxima de 500 mm entre ejes, incluso p/p de fijaciones, tornillería, resolución del perímetro y puntos singulares, pasta de juntas, cinta de juntas y accesorios de montaje. Totalmente terminado y listo para imprimar, pintar o revestir; aislamiento acústico a ruido aéreo sobre falso techo, formado por panel de napa de poliéster ChovANAPA 4 cm PANEL 600, "CHOVA", de 1350x600 mm y 40 mm de espesor sobre placas de yeso laminado. Incluye: Limpieza y preparación de la superficie soporte. Corte y preparación del aislamiento. Colocación del aislamiento bajo el forjado ya ejecutado. Incluye: Replanteo de los ejes de la estructura metálica. Nivelación y fijación del perfil en U en el perímetro y colocación de la banda acústica de dilatación. Señalización de los puntos de anclaje al forjado o elemento soporte. Nivelación y suspensión de los perfiles primarios y secundarios de la estructura. Atornillado y colocación de las placas. Tratamiento de juntas.
56003 | Material | m² | Panel multicapa ChovACUSTIC 65 LR 70/4 "CHOVA" |  | 1.05 | 26.03 | 27.33
58108 | Material | Ud | Fijación mecánica para paneles aislantes de complejo multicapa ChovAFIX 8 "CHOVA" |  | 6 | 0.26 | 1.56
mt12psg160a | Material | m | Perfil de acero galvanizado, en U, de 30 mm. |  | 0.4 | 1.26 | 0.5
mt12psg220 | Material | Ud | Fijación compuesta por taco y tornillo 5x27. |  | 2 | 0.06 | 0.12
mt12psg210a | Material | Ud | Cuelgue para falsos techos suspendidos. |  | 1.2 | 0.8 | 0.96
mt12psg210b | Material | Ud | Seguro para la fijación del cuelgue, en falsos techos suspendidos. |  | 1.2 | 0.13 | 0.16
mt12psg210c | Material | Ud | Conexión superior para fijar la varilla al cuelgue, en falsos techos suspendidos. |  | 1.2 | 0.98 | 1.18
mt12psg190 | Material | Ud | Varilla de cuelgue. |  | 1.2 | 0.44 | 0.53
mt12psg050c | Material | m | Maestra 60/27 de chapa de acero galvanizado, de ancho 60 mm, según UNE-EN 14195. |  | 3.2 | 1.44 | 4.61
mt12psg215b | Material | Ud | Conector para maestra 60/27. |  | 0.6 | 0.91 | 0.55
mt12psg215a | Material | Ud | Caballete para maestra 60/27. |  | 2.3 | 0.29 | 0.67
mt12psg010a | Material | m² | Placa de yeso laminado A / UNE-EN 520 - 1200 / longitud / 12,5 / borde afinado. |  | 1.05 | 4.93 | 5.18
mt12psg081b | Material | Ud | Tornillo autoperforante 3,5x25 mm. |  | 17 | 0.01 | 0.17
mt12psg041b | Material | m | Banda autoadhesiva desolidarizante de espuma de poliuretano de celdas cerradas, de 3,2 mm de espesor y 50 mm de anchura, resistencia térmica 0,10 m²K/W, conductividad térmica 0,032 W/(mK). |  | 0.4 | 0.3 | 0.12
mt12psg030a | Material | kg | Pasta para juntas, según UNE-EN 13963. |  | 0.7 | 1.26 | 0.88
mt12psg040a | Material | m | Cinta de juntas. |  | 0.45 | 0.03 | 0.01
58005 | Material | m² | Panel de napa de poliéster ChovANAPA 4 cm PANEL 600 "CHOVA" |  | 1.05 | 4.225 | 4.44
TA | Mano de obra | h | Oficial 1ª montador de falsos techos |  | 0.324 | 19.6 | 6.35
TB | Mano de obra | h | Ayudante montador de falsos techos |  | 0.12 | 16.95 | 2.03
AA | Mano de obra | h | Oficial 1ª montador de aislamientos |  | 0.209 | 19.24 | 4.02
AB | Mano de obra | h | Ayudante montador de aislamientos |  | 0.209 | 16.92 | 3.54
% | Sin clasificar | % | Costes directos complementarios |  | 2 | 64.91 | 1.3
% | Sin clasificar | % | Costes indirectos |  | 3 | 66.21 | 1.9863
|  |  | T01 |  |  |  | 68.1963