## Hoja 1
T04. TECHO MÚLTIPLE CON VISCOLAM 100
Código | Tipo | Ud | Resumen |  | Cantidad | Precio (€) | Importe (€)
T04 | Partida |  | TECHO MÚLTIPLE CON VISCOLAM 100
Falso techo suspendido del forjado mediante amortiguadores de caucho SENOR SE-4715 G/M6DS y SE-4725 G/M6DS (no incluido en este precio) y estructura simple de perfiles de chapa de acero galvanizado, compuesto por dos placas de yeso laminado GYPTEC BA15D de 15mm (no incluido en este precio) y una lámina viscoelástica de alta densidad ViscoLAM 100 "CHOVA" de 6 mm y 10 kg/m2, colocada entre placas; cámara de aire de 170 mm con una capa de lana mineral de VOLCALIS ALPHA de 60 mm, sobre las placas de yeso laminado (no incluido en este precio).
56013 | Material | m² | ViscoLAM 100 Rollo "CHOVA" |  | 1.05 | 9.24 | 9.7
AAT | Mano de obra | h | Oficial 1ª montador de aislamientos |  | 0.07 | 19.24 | 1.35
ABT | Mano de obra | h | Ayudante montador de aislamientos |  | 0.07 | 16.92 | 1.18
% | Sin clasificar | % | Costes directos complementarios |  | 2 | 12.23 | 0.24
% | Sin clasificar | % | Costes indirectos |  | 3 | 12.47 | 0.3741
|  |  | T04 |  |  |  | 12.8441